## Parameters
| TEST IDENTIFICATION | [15 empty] | Video Camera+AMTI |  |  | VICON | [15 empty] | AMTI | [9 empty] | VICON + AMTI | [7 empty] | OPTOGAIT
| Athlete specs |  |  |  | Prosthesis configuration | [5 empty] | Trial identification | [5 empty] | Distance |  |  | Speed [m/s] - marker GT | [5 empty] | Angle [°] - respect to the vertical |  |  |  | Height [m] - GT height | [5 empty] | GRF/BW (mean) |  |  | GRF/BW (max) |  |  | Impulse [N*s/BW] |  |  |  | COM (GT)-COP kinematics | [5 empty] | COM (GT) - Tip prosthetic foot |  | SPATIO-TEMPORAL PARAMETERS
[20 empty] | 2nd-Last | Last |  | 2nd-Last | Last |  | Last |  |  |  | 2nd-Last | Last |  |  |  |  | Last |  |  | Last |  |  | Last |  |  |  | Last step | [5 empty] | Last step |  | 2nd-Last step |  |  |  | 2nd-Last step |  |  |  | Last step (touchdown-takeoff)
TrialID | Athlete name | Total mass [kg] | Affected side | Sound Static GT-Ground Lenght [cm] | Foot model | Foot Category | Affected Static GT-Ground Lenght [cm] | Socket config ID [°] | TAP [mm] | SAP [°] | Date of test | RunID | StepID | StepSide | n° run-up steps | Run-up length [m] | Distance force plate to landing point [m] (official) [1] | ΔDistance (difference between the real takeoff and the end of the platform) [m] | Effective Distance [2] (take off point) [m] | Vh mean[3] | Vh touchdown | Vh takeoff | Vv mean [4] | Vv touchdown | Vv takeoff | Trunk lean touchdown [5] | Trunk lean takeoff | Thigh angle touchdown [6] | Shank angle touchdown [7] | H mean [8] | H touchdown | H takeoff | H flight max RGT | H flight max LGT | Theta GT max | Fh break | Fh prop | F vert | Fh break | Fh prop | F vert | I_Fh_startprop | I_Fh break | I_Fh prop | I_F vert | L touchdown [mm] | L min [mm] | L takeoff [mm] | Theta touchdown [°] | Theta takeoff [°] | Lh_GT [m] [12] | Angle touchdown [°] | Angle takeoff [°] | Vh [m/s] | Contact time [s] | Flight time [s] | Step length [cm] | Vh [m/s] | Contact time [s] | Flight time [s] | Step length [cm] | Vh [m/s] | Contact time [s] | Flight time [s] | Step length [cm]

## note
NOTE | SPIEGAZIONE
[1] | Distanza da bordo pedana
[2] | Distanza dallo stacco effettivo
[3] | Calcolata come la media tra vh in FS e vh in FO del GT della gamba in appoggio nel penultimo passo
[4] | Calcolata come la media tra vv in FS e vv in FO
[5] | Trunk -> calcolato come il segmento che collega il punto medio tra IJ-C7 e il punto medio tra PX-T8
[6] | Thigh -> per normodotati e TT calcolata come il segmento che collega GT e FLE della gamba di stacco
Thigh -> per TF calcolata come il segmento che collega GT e LAD della gamba di stacco
[7] | Shank per normodotati -> calcolata come il segmento che unisce FLE e LM della gamba di stacco
Shank per TT -> segmento che unisce LAP e LAD della gamba di stacco
Shank per TF -> calcolata come punto medio tra i marker anteriori del clamp e quelli posteriori della gamba di stacco, unico angolo calcolato rispetto all'ORIZZONTALE
[8] | Calcolata come la media di GTz in FS e GTz in FO delal gamba che appoggia nel penultimo passo
[9] | RPV -> IPROP/IVERT , rapporto tra l'impulso propulsivo e quello verticale
[10] | RBV -> I¦BRAK¦/IVERT , rapporto tra l'impulso di frenata e quello verticale
[11] | RPB -> IPROP/I¦BREAK¦, rapporto tra l'impulso propulsivo e quello di frenata
[12] | Lh -> distanza orizzontale percorsa da GT durante la fase di stance
[13] | Angolo calcolato come il segmento che unisce GT e FD1 della gamba di stacco rispetto alla verticale
Tutti gli angoli rispetto alla verticale calcolati con il segno positivo in senso orario
L'angolo di clamp per TF (shank) calcolato rispetto all'orizzontale invece è positivo in senso antiorario